## Ведомость объемов работ 6 граф
Приложение 1 к ТЗ
ВЕДОМОСТЬ ОБЪЕМОВ РАБОТ №
Трубный цех по СО и ремонту НПО пгт.Талинка
ремонт кровли и помещение столовой
№ пп | Наименование | Ед. изм. | Кол. | Обоснование | Примечание
1 | 2 | 3 | 4 | 5 | 6
Раздел 1. Кровля
1 | Разборка покрытий кровель: из рулонных материалов | 100 м2 | 11.2 | ФЕР46-04-008-01
2 | Огрунтовка металлических поверхностей за один раз: грунтовкой ГФ-021 | 100 м2 | 11.2 | ФЕР13-03-002-04
3 | Мастика битумная | кг | 156.8 | счет
4 | Устройство кровель скатных из наплавляемых материалов: в один слой (К=1,6 (Ребристая поверхность) | 100 м2 | 11.2 | ФЕР12-01-001-06
5 | ТЭХНОНИКОЛЬ | м2 | 1288 | счет
Раздел 2. Столовая
6 | Разборка покрытий полов: из линолеума и релина | 100 м2 | 0.396 | ФЕРр57-2-1
7 | Разборка плинтусов: деревянных и из пластмассовых материалов | 100 м | 0.186 | ФЕРр57-3-1
8 | прим.Разборка облицовки из гипсокартонных листов: потолков-ДЕМОНТАЖ ПОТОЛОЧНОЙ ПЛИТКИ | 100 м2 | 0.396 | ФЕРр63-10-2
9 | Устройство стяжек: цементных толщиной 20 мм | 100 м2 | 0.396 | ФЕР11-01-011-01
10 | Раствор готовый кладочный цементный марки: 150 | м3 | 0.8078 | ФССЦ-04.3.01.09-0015
11 | Устройство стяжек: на каждые 5 мм изменения толщины стяжки добавлять или исключать к расценке 11-01-011-01-ДОБАВИТЬ ДО ТОЛЩИНЫ 4см | 100 м2 | 0.396 | ФЕР11-01-011-02
12 | Раствор готовый кладочный цементный марки: 150 | м3 | 0.8078 | ФССЦ-04.3.01.09-0015
13 | Устройство покрытий из линолеума на клее | 100 м2 | 0.396 | ФЕР11-01-036-01
14 | Линолеум коммерческий "ТАРКЕТТ iQ GRANIT SAFE.T" | м2 | 40.39 | ФССЦ-01.6.03.04-0116
15 | Мастика клеящая каучуковая, марки КН-2 | кг | 19.8 | ФССЦ-14.5.04.03-0104
16 | Устройство плинтусов поливинилхлоридных: на клее КН-2 | 100 м | 0.186 | ФЕР11-01-040-01
17 | Плинтуса для полов с кабель-каналом пластиковые, 22х49 мм | м | 18.79 | ФССЦ-11.3.03.06-0002
18 | Снятие обоев: простых и улучшенных | 100 м2 | 0.756 | ФЕРр63-5-1
19 | Сплошное выравнивание внутренних поверхностей (однослойное оштукатуривание) из сухих растворных смесей толщиной до 10 мм: стен | 100 м2 | 0.756 | ФЕР15-02-019-03
20 | Смесь штукатурная «Ротбанд», КНАУФ | кг | 642.6 | ФССЦ-04.3.02.05-0002
21 | Сплошное выравнивание внутренних поверхностей (однослойное оштукатуривание) из сухих растворных смесей толщиной до 10 мм: потолков | 100 м2 | 0.396 | ФЕР15-02-019-04
22 | Смесь штукатурная «Ротбанд», КНАУФ | кг | 356.8 | ФССЦ-04.3.02.05-0002
23 | Окраска поливинилацетатными водоэмульсионными составами улучшенная: по штукатурке потолков | 100 м2 | 0.396 | ФЕР15-04-005-04
24 | Краска водно-дисперсионная "БИРСС Интерьер-Колор" | т | 0.0273 | ФССЦ-14.3.02.01-0207
25 | прим. Оклейка обоями стен по монолитной штукатурке и бетону: тиснеными и плотными-под окраску | 100 м2 | 0.756 | ФЕР15-06-001-02
26 | Обои под покраску | 100 м2 | 0.8694 | ФССЦ-01.6.02.01-0021
27 | прим. Окраска поливинилацетатными водоэмульсионными составами улучшенная: по сборным конструкциям стен, подготовленным под окраску-окраска обоев за 2 раза | 100 м2 | 0.756 | ФЕР15-04-005-05
28 | Краска водно-дисперсионная "БИРСС Интерьер-Колор" | т | 0.0476 | ФССЦ-14.3.02.01-0207
29 | Улучшенная масляная окраска ранее окрашенных окон: за два раза с расчисткой старой краски более 35% | 100 м2 | 0.0264 | ФЕРр62-9-6
30 | Краски масляные и алкидные, готовые к применению белила титановые: МА-25 | кг | 0.6 | ФССЦ-14.4.02.04-0213
31 | Улучшенная масляная окраска ранее окрашенных дверей: за два раза с расчисткой старой краски более 35% | 100 м2 | 0.0756 | ФЕРр62-10-6
32 | Краски масляные и алкидные, готовые к применению белила титановые: МА-25 | кг | 1.7 | ФССЦ-14.4.02.04-0213
Раздел 3. Замена светильников
33 | Смена светильников: с люминесцентными лампами | 100 шт | 0.04 | ФЕРр67-8-2
34 | Светильник потолочный GM: A30-25-29-CM-40-L00-V с декоративной накладкой | шт | 4 | ФССЦ-20.3.03.07-0091